## Size-Calculation
Cálculo - hoja para cobradores termosolares
Entrada = |  | Cálculo= |  | Calculation=
Cobrador de cobre | 2 | (Number of collectors)
(todo en cm) | Nr/length | X cm | Y cm | Grosor
Absorber |  | 105 | 81 | 1
Distancia para marco |  | 1
Carril de menor tráfico de caso |  | 106 | 82
Exterior de caso |  | 112 | 88 |  |  | ¡Cifras abajo solamente usadas para pieza - List!
2 tablas por b de lados + c | 4 | 112 | 10 | 3 |  | 4 | 112 | 10 | 3
2 * tablas para equipos uno + d | 4 | 82 | 10 | 3 |  | 4 | 82 | 10 | 3
3 listones secundarios | 6 | 82 | 5 | 3 |  | 6 | 82 |  | 3
Tablas para la parte inferior: | 16 | 112 | 11 | 2.5 |  | 16 | 112 | 11 | 2.5
Glas |  | 112 | 88 | 4-5 mm |  |  | 112 | 88
Nr de vert. Tubos | 10 | 100 | 7.5
Longitud cobre vertical total | 1000
Horiz de longitud.Tubo | 20 | 110 | 5.5
Cobre - tubo de longitud total | 2220 | [5 empty] | 2220
Nr o cobre de T - Connexiones | 36 | [5 empty] | 36
Nr o cobre de L - Connexiones | 4 | [5 empty] | 4
Vertical de goma - Strips | 4 | 112 | 3
Línea horizontal de goma - Strips | 4 | 82 | 3
Lanzar indirectas en busca de para sujetar la posición vertical de vidrio | 8
Lanzar indirectas en busca de para sujetar vidrio horizontal | 8
L - ángel longitud total (angulo de balneario) | 800 | [5 empty] | 800
Standard-Collector | [9 empty] | Padrón - cobrador
(all in cm) |  | X cm | Y cm | Thick | [5 empty] | (All en cm) | X centímetros | Y centímetros | Densamente
Absorber |  | 110 | 80 | 0,5-1mm | [5 empty] | Absorber
Pipe-Diameter |  | 1 | [7 empty] | Tubo - diámetro
Case inside |  | 111 | 81 | [6 empty] | Carril de menor tráfico de caso
2*planks for sides a+b |  | 90 | 10 | 3 | [5 empty] | 2 * tablas para equipos uno + b
2 planks for sides b + c |  | 120 | 10 | 3 | [5 empty] | 2 tablas por b de lados + c
3 supporting laths |  | 90 | 2.5 | 2.5 | [5 empty] | 3 listones secundarios
planks for the bottom: |  | 120 | as available | 2.5 | [5 empty] | Tablas para la parte inferior:
Glas |  | 125 | 90 | 4-5 mm | [5 empty] | Glas
|  | Input = |  | Calculation=
Collector with Plastic-Pipes | [9 empty] | Cobrador con plástico - tubos
(all in cm) | Nr/length | X cm | Y cm | Thickness | [5 empty] | (All en cm) | X centímetros | Y centímetros | Densamente
Absorber | 1 | 113 | 83 | 1 | [5 empty] | Absorber
Distance to frame |  | 1 | [7 empty] | Distancia para marco
Case inside |  | 114 | 84 | [6 empty] | Carril de menor tráfico de caso
Case outside |  | 120 | 90 | [6 empty] | Exterior de caso
2*planks for sides a+b | 2 | 87 | 10 | 3 | [5 empty] | 2 * tablas para equipos uno + b
2 planks for sides b + c | 2 | 120 | 10 | 3 | [5 empty] | 2 tablas por b de lados + c
3 supporting laths | 3 | 87 | 5 | 3 | [5 empty] | 3 listones secundarios
planks for the bottom: | 10 | 120 | 9 | 2.5 | [5 empty] | Tablas para la parte inferior:
Glas |  | 125 | 90 | 4-5 mm | [5 empty] | Glas
Rubber Hose | 2570.8718 |  |  | 3 | 0.9 |  |  |  |  | Manguera de goma
Nr of vert.Hoses | 21.2821 | [8 empty] | Nr de vert.Mangueras
Nr or T-Connexiones | 42.5641 | [8 empty] | Nr o T - Connexiones
Note on C12: if swallow-tail connection then size like outside Dimension D40
Note on B14: Number of
Note on D14: as available
Note on C15: 5 cm overlapp
Note on D15: 2 cm overlapp
Note on D16: Distance to next
Note on B18: Nr of
Note on D18: length of one piece
Note on D22: width
Note on B72: Number of
Note on D72: as available
Note on E74: Diameter
Note on F74: Distance to next

## Part-List
Instalación de um Systema termosolare
Status | Nr of | Total | Price in $ | Total | Size x | y | z | Foto
ok? | or m | Nr/m | $ | $ | cm | cm | cm | -Nr | Tubos etc
| 23 |  | 1.6 | 36.8 |  |  |  |  | Tubo de - agua - frío o presión - manguera con tejido - plantilla, UV - Resistencia
| 42 |  | 1.4 | 58.8 |  |  |  |  | Manguera de agua caliente hidro 3, Polimex
| 23 |  | 1.6 | 36.8 |  |  |  |  | Manguera de agua caliente frio
| 2 |  | 1.4 | 2.8 |  |  |  |  | Manguera Tanque 1->2
| 5 |  | 0.4 | 2 |  |  |  | 4 | T-conexiones Manguera de agua caliente
| 15 |  | 0.3 | 4.5 |  |  |  | 6 | L-conexiones Manguera de agua caliente
| 12 |  | 0.26 | 3.12 |  |  |  | 5 | Neblo
| 10 |  | 0.26 | 2.6 |  |  |  | 17 | Neblo
| 4 |  | 0.5 | 2 |  |  |  | 10 | Adaptor 3/4' a 1/2'
optional pintura negro de aqua manguera
| 120 m | 4 | 11 | 44 |  |  |  | 22 | Agua caliente - tubo de aislamiento: traicionó chapa metálica
| 5 |  | 0.93 | 4.65 |  |  |  | 1 | brasalete
| 0 |  | 6.06 | 0 |  |  |  | 3 | llave de agua 1/2" bronce Pesada
| 0 |  | 6.06 | 0 |  |  |  | 3 | Cobrador envases de grifo o curvas de manguera
| 1 |  | 6.06 | 6.06 |  |  |  | 7 | Cocina de grifo
| 1 |  | 28.91 | 28.91 |  |  |  |  | mezcladora Ducha
| 3 |  | 0.4 | 1.2 |  |  |  | 9 | Manguera Terminal
| 5 |  | 1.5 | 7.5 |  |  |  | 8 | Neblo universal
Tanques 1 frio
| 1 |  | 26 | 26 |  |  |  |  | Tanque, plástico? flotador-box para servicio higienico?
| 1 |  | 23.04 | 23.04 |  |  |  |  | flotador
Optional Color de negra
| 1 |  | 2.48 | 2.48 |  |  |  |  | conexión desagüe
Tanques 2 calor
| 1 | [7 empty] | Tanque (z.B). Ex tanque de agua caliente - agua caliente
Tanque de aislamiento: a la perfección: lana, trapos; bueno: Saw - pedacitos (miraguano, aserrín, fibra de coco, vidrio - lana)
Ev.. Para llenar sacos simplemente sobre Isolier - material
|  |  | 26 | 26 |  |  |  |  | Tanque de sobre (chapa ondulada, dentro de plata el negro exterior)
| 2 | 2 | 0.7 | 1.4 |  |  |  | 13 | Ventilación - L-conexiones de media (= 1/2 inch)
| 45 cm | 1 | [5 empty] | 12 | Tubo metal 1/2"
| 5 | 5 | 0.55 | 2.75 |  |  |  |  | Teflon
| 0 |  | 20 | 0 |  |  |  |  | Thermostat
| 2 |  |  |  | 112 | 88 |  |  | Solar-Paneel
|  |  | 45 | 45 |  |  |  |  | Madera crudo
| 4 |  |  |  | 112 | 10 | 3 |  | Madera b+c
| 4 |  |  |  | 82 | 10 | 3 |  | Madera a+d
| 6 |  |  |  | 82 | 5 | 3 |  | Madera para distancia al fondo
| 16 |  |  |  | 112 | 11 | 2.5 |  | Madera fondo
| 1 |  | 20 | 20 | 112 | 88 | 4-5 mm |  | Vidrio
| 3.7 | 4 | 17.8 | 71.2 | 2220 |  | 5 |  | Tubo de cobre
| 36 |  | 0.74 | 26.64 |  |  |  |  | cobre T
| 4 |  | 0.6 | 2.4 |  |  |  |  | Cobre L
| 2 |  | 18 | 18 | 105 | 81 | 0,5-1mm |  | una plancha de tol, aluminio, cobre 0,5... 1 Milímetros
El aislamiento: lana, trapos; bueno: Saw - desportillar
| 2 |  |  |  | 106 | 82 |  |  | cartón
| 1 l |  | 4.34 | 4.34 |  |  |  | 21 | pintura, Spry matte, alta Temp Negro
| 4 |  |  |  | 112 |  | 3 |  | Goma - tira (camión - neumáticos)
| 4 |  |  |  | 82 |  | 3 |  | Goma - tira (camión - neumáticos)
| 310 ml | 1 | 3.83 | 3.83 |  |  |  |  | silicona, masilla de madeira
| 1 |  |  |  | 800 |  |  |  | L-Abgulo para fixar o vidiro
| 4 |  | 0.6 | 2.4 |  |  |  |  | Adapter cobre->Manguera de agua caliente
| 1 | [7 empty] | alambre de cobre
| 2 |  | 3 | 3 |  |  |  |  | ¿papel Aluminio
Pequeña parte
| 50 |  |  | 0.9 |  |  |  |  | Clavos, galvanicado
| 50 |  |  | 0.9 |  |  |  |  | Latón - tornillos
| 30 |  |  | 0.7 |  |  |  |  | Chapa metálica - tornillos
| 50 |  |  | 0.5 |  |  |  |  | Fortificación para mangueras (clips de pantalones)
| 1 | [7 empty] | acero para limpar
Herramientas
| 0 |  | 23.7 | 0 |  |  |  | 23 | Maquina de soldar
| 1 |  | 8.1 | 8.1 |  |  |  | 14 | estaño para soldar
| 1 |  | 1.9 | 1.9 |  |  |  | 15 | graso de soldar
[8 empty] | 24 | Perfora metal grande
[8 empty] | 24 | Perfora madera
Extensión - dirección
¿Cable?
Vidrio - sastres
| 1 |  | 2 | 2 |  |  |  | 24 | Cepillos
Cepillo - clearers
| 2 |  | 0.6 | 1.2 |  |  |  | 24 | Papel de lija
Archivos
Trapos
[8 empty] | 24 | Destornilladores
lapis
regla
[8 empty] | 24 | sierra prara cortar o cobre
| 1 | [7 empty] | cortar as rosca
[8 empty] | 24 | martillo
[8 empty] | 24 | tenazas
silicon pistola
[8 empty] | 24 | angulo
[8 empty] | 24 | pie de rey
Summe Total |  |  |  | 536.42

## Pictures
material
21 |  | 22 | 23
Adhesive Aluminium-Foil
Altas-Temperatuas negro mate
Solder-Unit
24 |  | Tools
Don't forget to feed the workers!